## 1.基本信息_moto填写
Platform | MTK 24E
Index | Mode | FCM | Mirror/Flip | Priority | Res Info | MCLK | MIPI | PHY, lane | RMSC | PDAF | PDAF Type | H or Vblank time | Bit width | BPC/DPC | Others | Channel |  |  |  | Max Again | Min Again | Brust Mode Support | Long exposure capability range
[16 empty] | vc0 | dt | vc0 | dt
0 | Full | No | On/On | 0 | 1600x1200@30fps | 24MHz | min, <5.2Gbps/lane | Dphy, 1lane | N | N | - | Max vblank, fps <= 30 VB > 1ms 30 < fps < 120 VB > 650us fps >= 120 VB > 350us Max hblank, hblank > 2us | 10 | enbale | fast standby enable | Image | 0x2B | - | - | 12x | 1x | 不支持 | 不支持
1 | Full Crop | No | On/On | 1 | 1600x900@30fps | 24MHz | min, <5.2Gbps/lane | Dphy, 1lane | N | N | - |  | 10 | enbale | fast standby enable | Image | 0x2B | - | - | 12x | 1x | 不支持 | 不支持

## 2.mode list_fae填写
| index | 0 | 1
基本信息 | Resolution | 1600x1200 | 1600x900
| Mirror/Flip | Mirror ON/Flip ON | Mirror ON/Flip ON
| Bayer Pattern | BGGR | BGGR
| Hsize (width) | 1600 | 1600
| Vsize (height) | 1200 | 900
| Bining factor_horizontal | 1 | 1
| Bining factor_vertical | 1 | 1
| frameRate | 30.22 | 30.22
| Remosaic Type | None | None
PD相关 | PD size_Hsize | \ | \
| PD size_Vsize | \ | \
| PD Type | None | None
Clock | vtPixelClock(Hz) | 84000000 | 84000000
| OutPutPixelClock | 67200000 | 67200000
MIPI | PHY类别 | DPHY | DPHY
| lane count | 1 | 1
| Platform MIPI limit | \ | \
| clock rate(MHz/Lane,Msps/T) | 336MHz | 336MHz
| data rate(Mbps) | 672Mbps | 672Mbps
| data type | 0x2b | 0x2b
| BitsPerPixel | raw10 | raw10
| T3-Prepare (ns) | \ | \
| T3-Preamble (ns) | \ | \
曝光相关 | HTS(LineLengthPixelClock) | 2192 | 2192
| VTS(FrameLengthLines) | 1268 | 1268
| LineTime | 26.095 | 26.095
| V_blanking | 1.774 | 9.603
| min linecount | 1 | 1
| Minimum line increasing count | 1 | 1
| max linecount | 3FFF | 3FFF
| min Again | 1x | 1x
| max Again | 12x | 12x
| margin | 16 | 16
FastStandBy Setting
Reg | Value
0xfe | 0x00
0x3e | 0x90 | stream on
0xfe | 0x00
0x3e | 0x00 | normal stream off
Test Pattern Setting(Black) |  |  | Test Pattern Setting(OFF)
Reg | Value |  | Reg | Value
0xfe | 0x01 |  | 0xfe | 0x01
0x8c | 0x11 |  | 0x8c | 0x10
0x8d | 0x0c |  | 0x8d | 0x04
Sensor ID
Read address (Hex) | Read bytes | Reg Data (Hex) | Reg Mask (Hex)
0xf0 | 1 | 0x02 | 0xff
0xf1 | 1 | 0xe0 | 0xff
Note on B20: ====== ID#AAABSrGPsp0 Jing Lei (2024-07-30 12:53:04) MIPI Data Rate (DPHY: Mbps/Lane) (CPHY: Msps/Trio)
Note on B22: ====== ID#AAABSrGPspE Huilin Shi (2024-07-30 12:39:55) MIPI data bit width.
Note on B28: ====== ID#AAABSrGPspM Huilin Shi (2024-07-30 12:40:22) (VTS - Vsize) * Tline
Note on B29: ====== ID#AAABSrGPspQ Huilin Shi (2024-07-30 12:40:36) minimum line count
Note on B30: ====== ID#AAABSrGPspY Huilin Shi (2024-07-30 12:41:23) Exposure step

## 3.功耗_fae填写
各个mode下的功耗数据
Item | Supply | 10bit raw | Unit | Power supply | Voltage
Typ
1600x1200 @30fps | IAVDD | 22 | mA | IAVDD | 2.8
| IDVDD | 40 | mA | IDVDD | 1.8
| IIOVDD | 1 | mA | IIOVDD | 1.8
1600x900 @30fps | IAVDD | 22 | mA
| IDVDD | 39 | mA
| IIOVDD | 1 | mA
Standard current | IAVDD | 40 | μA
| IDVDD | 20 | μA
| IIOVDD | 10 | μA
Power off current | Itotal |  | μA