## 基础信息
sensor_name | GC50F6
sensor_id | 0x50f6
i2c_addr | 0x94,0x20
width | 4096
height | 3072
first_pixel | Gr
max_mipiclk | D PHY 2.5Gbps
max_framelength | 0x3fff
max_gain | 32
base_gain | 0x400
min_shutter | 1
margin | 16
otp_size | 4k
otp_size_for_cus | 0
autocrop | off
Exp，framelength，gain生效说明：
exp，gain两帧生效。
framelength可以由寄存器控制N+1帧生效或是N+2帧生效(0x0219[5] fl_2frame_mode 0:n+1 1:n+2)，默认参数是N+1帧生效。
曝光及frame length说明：
1、当0x0219[4]=0时，frame length（0x034/0x0341）和exp time（0x0202/0x0203）分别可写，注意exp设置不可超过framelength设置，否则曝光会被framelength限制；建议frame length和exp的margin设置为16。
当0x0219[4]=1时，frame length不可写，由曝光控制

## 寄存器说明
Name | Addrress | Default Value | 备注
sensor_id | 0x03f0/0x03f1 | 0x50f6
framelength | 0x0340/0x0341 | 0x0cfc
linelength | 0x0342/0x0343 | 0x03e0 | 3
shutter | 0x0202/0x0203 | 0x01e9
gain | 0x0204/0x0205 | 0x400
stream | 0x0100 | 0x01/0x80
crop_width | 0x034c/0x034d | 0x1000
crop_height | 0x034e/0x034f | 0xc00
mirror | 0x0101 | 0x00 | 注：1)为保证数字模块工作正常，0x0101位置不建议移动，且需注意global setting & mode setting里均有配置，不能删除；
luma_value | - | -
testpattern | 0x035d | 0x01（out_test_image） | 默认给一个output，详细部分见application note
mipi_diff（mipi_vh&mipi_vl） | 0x096a | 0x77
mipi_ctr | 不能独立调整，可动mipi_vh和mipi_vl，但同时会动到幅值
clk_lp_mode | 0x0182[1:0] | 0x20
binning_mode | - | -
auto_crop | 0x0359 | off
framelength_control | 0x0219[4]
min_VB | 0x0226/0x0227 | -
frame counter | 0x0115 | -
frame drop | 0x0084 | 0x01（默认丢1帧）
fastend_en | 0x0266[0] | 0x03 | LP11 or LP00

## 参数说明
No. | Mclk (MHz) | out | mode | ratio | image width | image height | max frame rate (fps) | lane number | phy clk (Mbps) | pclk (MHz) | line length | min framelength | row time (μs) | PD typeII support | PD width | PD height | PD 位宽 | PD VC | PD DT | PD Order
0 | 24 | raw10 | 4096x3072 30fps | 4:3 | 4096 | 3072 | 30.0236 | 4 | 1344 | 495 | 4960 | 3324 | 10.0202 | Y | 512 | 1528 | 10 | 3 | Y | R-L
1 | 24 | raw10 | 4096x2304 30fps | 4:3 | 4096 | 2304 | 30.0236 | 4 | 1344 | 495 | 4960 | 3324 | 10.0202 | Y | 512 | 1152 | 10 | 3 | Y | R-L
2 | 24 | raw10 | 2048x1152 60fps | 4:3 | 2048 | 1536 | 60.1468 | 2 | 1232 | 384 | 2448 | 2608 | 6.375 | N | \ | \ | \ | \ | N | \
3 | 24 | raw10 | 2048x1152 120fps | 4:3 | 2048 | 1536 | 120.2935 | 2 | 1232 | 384 | 2448 | 1304 | 6.375 | N | \ | \ | \ | \ | N | \
4 | 24 | raw10 | 2048x1536 30fps | 4:3 | 2048 | 1536 | 30.0236 | 4 | 672 | 495 | 4960 | 3324 | 10.0202 | N | \ | \ | \ | \ | N | \

## mode
GC50F6A MIPI 4L raw10 2048x1536 bin2x2 30fps 20251030
0x0315, 0x80,
0x0fe2, 0x17,
0x0fa2, 0x03,
0x0900, 0x10,
0x0fbf, 0x36,
0x0fe3, 0x25,
0x0fa0, 0x6b,
0x0fc1, 0x40,
0x0fc3, 0xba,
0x0fc4, 0x04,
0x0fc5, 0x63,
0x0fcb, 0x0c,
0x0fd2, 0x00,
0x0901, 0x1f,
0x0fd4, 0x20,
0x0fd5, 0xa8,
0x0fd6, 0x23,
0x0fdb, 0x10,
0x0fdc, 0x05,
0x0315, 0xd3,
0x031a, 0x06,
0x031c, 0xe0,
0x0580, 0x8a,
0x0084, 0x01,
0x0ad6, 0x10,
0x0ad7, 0x10,
0x0ad8, 0x0c,
0x0ad9, 0x30,
0x0ada, 0x00,
0x0adb, 0x00,
0x0aae, 0x00,
0x0aaf, 0xe0,
0x0ab2, 0x2b,
0x0ab3, 0x68,
0x0ab6, 0x27,
0x0ab7, 0xf8,
0x0aa6, 0x0a,
0x0aa7, 0x28,
0x0aa8, 0x60,
0x0aa9, 0x2a,
0x0aaa, 0xf0,
0x0aab, 0x2a,
0x0aac, 0x58,
0x0a90, 0xb3,
0x0a94, 0x80,
0x0346, 0x00,
0x0347, 0x30,
0x0348, 0x10,
0x0349, 0x10,
0x034a, 0x0c,
0x034b, 0x10,
0x0226, 0x0c,
0x0227, 0xa0,
0x0252, 0x03,
0x0253, 0x92,
0x0340, 0x0c,
0x0341, 0xfc,
0x0342, 0x03,
0x0343, 0xe0,
0x0202, 0x01,
0x0203, 0xe9,
0x0219, 0x85,
0x0225, 0x04,
0x0247, 0x2c,
0x0248, 0x08,
0x0519, 0x18,
0x0f0a, 0x50,
0x0f0b, 0x04,
0x0f0c, 0x05,
0x0faf, 0x9b,
0x0fb3, 0xed,
0x0fb5, 0x59,
0x0fba, 0x09,
0x0fbc, 0xae,
0x0fc9, 0x58,
0x0fad, 0xc8,
0x0f98, 0x55,
0x0fab, 0xe5,
0x0f6d, 0x6e,
0x0e08, 0x00,
0x0e09, 0x46,
0x0e0a, 0x04,
0x0e0b, 0x00,
0x0e0c, 0x40,
0x0e1e, 0x36,
0x0e20, 0x00,
0x0e21, 0x73,
0x0e32, 0x36,
0x0e3d, 0x03,
0x0e3e, 0x00,
0x0e3f, 0x1d,
0x0e64, 0x20,
0x0ea5, 0x03,
0x0ea7, 0x1d,
0x02d0, 0x11,
0x0f32, 0x01,
0x0f33, 0x2a,
0x0f34, 0xd0,
0x02b2, 0x0d,
0x05a0, 0xc1,
0x0594, 0x07,
0x0595, 0x09,
0x05A3, 0x09,
0x05A4, 0x06,
0x05a7, 0x20,
0x0590, 0x00,
0x0591, 0x4a,
0x05A5, 0x00,
0x05A6, 0x00,
0x05ac, 0x00,
0x05ad, 0x01,
0x05ae, 0x00,
0x0800, 0x05,
0x0801, 0x07,
0x0802, 0x0a,
0x0803, 0x0f,
0x0804, 0x14,
0x0805, 0x1d,
0x0806, 0x29,
0x0807, 0x38,
0x0808, 0x0e,
0x0809, 0x3d,
0x080a, 0x0e,
0x080b, 0x3f,
0x080c, 0x0e,
0x080d, 0xa5,
0x080e, 0x0e,
0x080f, 0xa7,
0x0810, 0x0e,
0x0811, 0x13,
0x0812, 0x0e,
0x0813, 0x22,
0x0814, 0x03,
0x0815, 0x1d,
0x0816, 0x03,
0x0817, 0x1d,
0x0818, 0x00,
0x0819, 0x00,
0x081a, 0x03,
0x081b, 0x1c,
0x081c, 0x03,
0x081d, 0x1c,
0x081e, 0x00,
0x081f, 0x00,
0x0820, 0x03,
0x0821, 0x1b,
0x0822, 0x03,
0x0823, 0x1b,
0x0824, 0x00,
0x0825, 0x00,
0x0826, 0x03,
0x0827, 0x19,
0x0828, 0x03,
0x0829, 0x19,
0x082a, 0x00,
0x082b, 0x00,
0x082c, 0x03,
0x082d, 0x18,
0x082e, 0x03,
0x082f, 0x18,
0x0830, 0x00,
0x0831, 0x00,
0x0832, 0x03,
0x0833, 0x15,
0x0834, 0x03,
0x0835, 0x15,
0x0836, 0x00,
0x0837, 0x00,
0x0838, 0x03,
0x0839, 0x13,
0x083a, 0x03,
0x083b, 0x13,
0x083c, 0x00,
0x083d, 0x00,
0x083e, 0x03,
0x083f, 0x10,
0x0840, 0x03,
0x0841, 0x10,
0x0842, 0x00,
0x0843, 0x00,
0x0844, 0x03,
0x0845, 0x0d,
0x0846, 0x03,
0x0847, 0x0d,
0x0848, 0x00,
0x0849, 0x00,
0x084a, 0x00,
0x084b, 0x00,
0x084c, 0x00,
0x084d, 0x00,
0x084e, 0x00,
0x084f, 0x00,
0x0850, 0x00,
0x0851, 0x00,
0x0852, 0x00,
0x0853, 0x01,
0x0854, 0x00,
0x0855, 0x00,
0x0856, 0x01,
0x0857, 0x01,
0x0858, 0x66,
0x0859, 0x00,
0x085a, 0x02,
0x085b, 0x01,
0x085c, 0xf2,
0x085d, 0x00,
0x085e, 0x03,
0x085f, 0x02,
0x0860, 0xc5,
0x0861, 0x00,
0x0862, 0x04,
0x0863, 0x03,
0x0864, 0xe1,
0x0865, 0x00,
0x0866, 0x05,
0x0867, 0x05,
0x0868, 0x8b,
0x0869, 0x00,
0x086a, 0x06,
0x086b, 0x07,
0x086c, 0xc4,
0x086d, 0x00,
0x086e, 0x07,
0x086f, 0x0a,
0x0870, 0xe4,
0x0871, 0x04,
0x0872, 0x9f,
0x0873, 0x0f,
0x0874, 0x88,
0x0875, 0x08,
0x0876, 0x07,
0x05ac, 0x01,
0x020a, 0x24,
0x02e6, 0x03,
0x02e7, 0x60,
0x024e, 0x4f,
0x024f, 0x44,
0x02b5, 0x01,
0x0204, 0x04,
0x0205, 0x00,
0x0d02, 0x08,
0x0042, 0x01,
0x0058, 0x00,
0x0059, 0x00,
0x005a, 0x81,
0x005b, 0x00,
0x0073, 0x81,
0x0080, 0x30,
0x0016, 0x24,
0x0017, 0xd2,
0x0005, 0x03,
0x0006, 0x38,
0x0007, 0x00,
0x0008, 0x03,
0x0009, 0x00,
0x000b, 0x00,
0x000c, 0x00,
0x000d, 0xa5,
0x000e, 0x3b,
0x000f, 0x58,
0x0010, 0xdf,
0x0011, 0xae,
0x0012, 0x62,
0x0013, 0x52,
0x0014, 0x39,
0x0015, 0xf1,
0x0019, 0x04,
0x00bc, 0x02,
0x00bd, 0x40,
0x04ca, 0x44,
0x04c2, 0xe7,
0x04c3, 0x0c,
0x04c4, 0x0f,
0x04d4, 0x07,
0x04d5, 0x00,
0x04d6, 0x10,
0x04c7, 0x03,
0x04d0, 0x05,
0x04d1, 0x0c,
0x0430, 0x8a,
0x0434, 0x8a,
0x0438, 0x86,
0x043c, 0x66,
0x0440, 0x66,
0x0444, 0x66,
0x0448, 0x66,
0x044c, 0x66,
0x0431, 0x10,
0x0435, 0x0f,
0x0439, 0x10,
0x043d, 0x0f,
0x0441, 0x0f,
0x0445, 0x0f,
0x0449, 0x0f,
0x044d, 0x0f,
0x0432, 0x58,
0x0436, 0x58,
0x043a, 0x60,
0x043e, 0x5c,
0x0442, 0x58,
0x0446, 0x50,
0x044a, 0x50,
0x044e, 0x50,
0x0433, 0x10,
0x0437, 0x0e,
0x043b, 0x0e,
0x043f, 0x10,
0x0443, 0x0e,
0x0447, 0x0d,
0x044b, 0x0d,
0x044f, 0x0d,
0x00f0, 0x00,
0x00f1, 0x20,
0x00f2, 0x14,
0x01d0, 0x00,
0x0351, 0x00,
0x0352, 0x0c,
0x0353, 0x00,
0x0354, 0x04,
0x034c, 0x08,
0x034d, 0x00,
0x034e, 0x06,
0x034f, 0x00,
0x00c8, 0x00,
0x00c9, 0x20,
0x00ca, 0x00,
0x00cb, 0x08,
0x00cc, 0x0c,
0x00cd, 0x10,
0x00ce, 0x10,
0x00cf, 0x08,
0x00d8, 0x00,
0x00d9, 0x20,
0x00da, 0x00,
0x00db, 0x08,
0x00dc, 0x0c,
0x00dd, 0x10,
0x00de, 0x10,
0x00df, 0x08,
0x00c1, 0x00,
0x00c2, 0x03,
0x0110, 0x04,
0x0120, 0x10,
0x012b, 0x00,
0x012c, 0x00,
0x0119, 0x08,
0x0193, 0x0f,
0x0194, 0xff,
0x0197, 0x7f,
0x01a1, 0x05,
0x01a2, 0x07,
0x01a3, 0x15,
0x01a4, 0x01,
0x01a5, 0x02,
0x01a6, 0x06,
0x01a7, 0x18,
0x01a9, 0x07,
0x01aa, 0x0a,
0x01ab, 0x07,
0x0a90, 0x41,
0x0a94, 0x80,
0x0aff, 0x00,
0x0aff, 0x00,
0x0aff, 0x00,
0x0aff, 0x00,
0x0aff, 0x00,
0x0aff, 0x00,
0x0aff, 0x00,
0x0aff, 0x00,
0x0aff, 0x00,
0x0aff, 0x00,
0x0aff, 0x00,
0x0aff, 0x00,
0x0aff, 0x00,
0x0aff, 0x00,
0x0aff, 0x00,
0x0aff, 0x00,
0x0aff, 0x00,
0x0aff, 0x00,
0x0aff, 0x00,
0x0aff, 0x00,
0x0aff, 0x00,
0x0aff, 0x00,
0x0aff, 0x00,
0x0aff, 0x00,
0x0aff, 0x00,
0x0aff, 0x00,
0x0aff, 0x00,
0x0aff, 0x00,
0x0aff, 0x00,
0x0aff, 0x00,
0x0aff, 0x00,
0x0aff, 0x00,
0x0aff, 0x00,
0x0aff, 0x00,
0x0aff, 0x00,
0x0aff, 0x00,
0x0aff, 0x00,
0x0aff, 0x00,
0x0aff, 0x00,
0x0aff, 0x00,
0x0aff, 0x00,
0x0aff, 0x00,
0x0aff, 0x00,
0x0aff, 0x00,
0x0aff, 0x00,
0x0aff, 0x00,
0x0aff, 0x00,
0x0aff, 0x00,
0x0aff, 0x00,
0x0aff, 0x00,
0x0aff, 0x00,
0x0aff, 0x00,
0x0aff, 0x00,
0x0aff, 0x00,
0x0aff, 0x00,
0x0aff, 0x00,
0x0aff, 0x00,
0x0aff, 0x00,
0x0aff, 0x00,
0x0aff, 0x00,
0x0aff, 0x00,
0x0aff, 0x00,
0x0aff, 0x00,
0x0aff, 0x00,
0x0aff, 0x00,
0x0aff, 0x00,
0x0aff, 0x00,
0x0aff, 0x00,
0x0aff, 0x00,
0x0aff, 0x00,
0x0aff, 0x00,
0x0aff, 0x00,
0x0aff, 0x00,
0x0aff, 0x00,
0x0aff, 0x00,
0x0aff, 0x00,
0x0aff, 0x00,
0x0aff, 0x00,
0x0aff, 0x00,
0x0aff, 0x00,
0x0aff, 0x00,
0x0aff, 0x00,
0x0aff, 0x00,
0x0aff, 0x00,
0x0aff, 0x00,
0x0aff, 0x00,
0x0aff, 0x00,
0x0aff, 0x00,
0x0aff, 0x00,
0x0aff, 0x00,
0x0aff, 0x00,
0x0aff, 0x00,
0x0aff, 0x00,
0x0aff, 0x00,
0x0aff, 0x00,
0x0aff, 0x00,
0x0aff, 0x00,
0x0aff, 0x00,
0x0aff, 0x00,
0x0aff, 0x00,
0x0aff, 0x00,
0x0aff, 0x00,
0x0aff, 0x00,
0x0aff, 0x00,
0x0aff, 0x00,
0x0aff, 0x00,
0x0aff, 0x00,
0x0aff, 0x00,
0x0aff, 0x00,
0x0aff, 0x00,
0x0aff, 0x00,
0x0aff, 0x00,
0x0aff, 0x00,
0x0aff, 0x00,
0x0aff, 0x00,
0x0aff, 0x00,
0x0aff, 0x00,
0x0aff, 0x00,
0x0aff, 0x00,
0x0aff, 0x00,
0x0aff, 0x00,
0x0aff, 0x00,
0x0aff, 0x00,
0x0aff, 0x00,
0x0aff, 0x00,
0x0aff, 0x00,
0x0aff, 0x00,
0x0aff, 0x00,
0x0aff, 0x00,
0x0aff, 0x00,
0x0aff, 0x00,
0x0aff, 0x00,
0x0aff, 0x00,
0x0aff, 0x00,
0x0aff, 0x00,
0x0aff, 0x00,
0x0aff, 0x00,
0x0aff, 0x00,
0x0aff, 0x00,
0x0aff, 0x00,
0x0aff, 0x00,
0x0aff, 0x00,
0x0aff, 0x00,
0x0aff, 0x00,
0x0aff, 0x00,
0x0aff, 0x00,
0x0aff, 0x00,
0x0aff, 0x00,
0x0aff, 0x00,
0x0aff, 0x00,
0x0a90, 0x00,
0x0ad0, 0x03,
0x0004, 0x07,
0x0a70, 0x00,
0x0a67, 0x00,
0x0077, 0x00,
0x0074, 0x40,
0x008b, 0x13,
0x0d03, 0x00,
0x0d04, 0x6b,
0x0314, 0xf1,
0x0af5, 0x10,
0x0b10, 0x84,
0x0b14, 0x00,
0x0b34, 0x30,
0x0b38, 0x00,
0x0b54, 0x00,
0x0b58, 0x01,
0x0b5c, 0x00,
0x0b68, 0x80,
0x0b6c, 0x10,
0x0b70, 0x00,
0x0b74, 0x41,
0x0b78, 0x01,
0x0b9c, 0x00,
0x0af5, 0x00,
0x0112, 0x99,

## global
0x0315, 0x80,
0x0fe2, 0x17,
0x0fa2, 0x03,
0x0900, 0x10,
0x0fbf, 0x36,
0x0fe3, 0x25,
0x0fa0, 0x6b,
0x0fc1, 0x40,
0x0fc3, 0xba,
0x0fc4, 0x04,
0x0fc5, 0x63,
0x0fcb, 0x0c,
0x0fd2, 0x00,
0x0901, 0x1f,
0x0fd3, 0x27,
0x0fd4, 0x20,
0x0fd5, 0xa8,
0x0fd6, 0x23,
0x0fdb, 0x10,
0x0fdc, 0x01,
0x0315, 0xd3,
0x031a, 0x06,
0x031c, 0xe0,
0x0511, 0x01,
0x05a0, 0x01,
0x0af4, 0x40,
0x0118, 0x51,
0x0f9a, 0x4c,
0x0f9b, 0xc8,
0x0f9c, 0xe8,
0x0fa1, 0x35,
0x0fbd, 0x4f,
0x0510, 0x01,
0x0f08, 0x03,
0x0095, 0x03,
0x0359, 0x00,
0x0101, 0x00,
0x0004, 0x06,
0x001f, 0x01,
0x0a67, 0x80,
0x0a70, 0x80,
0x0a66, 0x00,
0x0a74, 0x17,
0x0a68, 0x04,
0x0a4e, 0x40,
0x0a52, 0x0c,
0x04c0, 0x51,
0x04c1, 0x2a,
0x04c2, 0x00,
0x0ad2, 0x51,
0x0ad3, 0x01,
0x0ad0, 0x02,
0x0ad5, 0x02,
0x0a91, 0xf2,
0x0a92, 0x40,
0x0a93, 0x44,
0x0a95, 0xf4,
0x0aad, 0x40,
0x0f90, 0x00,
0x0f91, 0x16,
0x0f92, 0x08,
0x0f93, 0x1c,
0x0f26, 0x10,
0x0f27, 0x10,
0x0210, 0x24,
0x0212, 0x00,
0x0213, 0x10,
0x0217, 0xf0,
0x021a, 0x88,
0x0252, 0x03,
0x0253, 0x92,
0x0ec3, 0xaa,
0x0ec4, 0xaa,
0x024d, 0x01,
0x0fae, 0x09,
0x0fcd, 0x26,
0x0fde, 0x3c,
0x0fdf, 0x3c,
0x0fb7, 0x01,
0x0fb8, 0x41,
0x0fb9, 0x00,
0x0fbe, 0x3f,
0x024c, 0x24,
0x0f5f, 0x01,
0x0f4d, 0x01,
0x0fb4, 0x17,
0x0fd1, 0x0e,
0x0fe4, 0x01,
0x0fd0, 0x05,
0x0e57, 0x40,
0x0e58, 0xa0,
0x0e5e, 0x08,
0x0e62, 0x33,
0x0e63, 0x02,
0x0e69, 0x0c,
0x0f9d, 0x1c,
0x0ea0, 0x02,
0x0ec4, 0x02,
0x0e12, 0x0f,
0x0e16, 0x36,
0x0e24, 0x36,
0x0ea8, 0x36,
0x0eaa, 0x36,
0x0e17, 0x20,
0x0e25, 0x00,
0x0e26, 0xc8,
0x0e36, 0x00,
0x0e37, 0xee,
0x0eab, 0x00,
0x0eac, 0xc8,
0x0e77, 0x16,
0x0fca, 0x19,
0x0eba, 0x36,
0x0ebb, 0x00,
0x0ebc, 0xfb,
0x0eb5, 0xff,
0x0f42, 0x07,
0x0f4b, 0x19,
0x0f4e, 0x19,
0x0f30, 0x7f,
0x0f38, 0x1f,
0x0f44, 0x08,
0x0f4a, 0x5f,
0x0f2e, 0x70,
0x0f32, 0x01,
0x0f33, 0x2a,
0x0f34, 0xd0,
0x0f61, 0x01,
0x0f70, 0x10,
0x0f66, 0x06,
0x0f67, 0x4d,
0x0f2f, 0x03,
0x0266, 0x03,
0x0af5, 0x10,
0x0b00, 0x03,
0x0b01, 0xa2,
0x0b02, 0x7f,
0x0b03, 0x00,
0x0b04, 0x1f,
0x0b05, 0x01,
0x0b06, 0x39,
0x0b07, 0x00,
0x0b08, 0x27,
0x0b09, 0xd3,
0x0b0a, 0x3f,
0x0b0b, 0x00,
0x0b0c, 0xba,
0x0b0d, 0xc3,
0x0b0e, 0x3f,
0x0b0f, 0x00,
0x0b10, 0xc0,
0x0b11, 0x18,
0x0b12, 0x32,
0x0b13, 0x00,
0x0b14, 0x04,
0x0b15, 0x06,
0x0b16, 0x31,
0x0b17, 0x00,
0x0b18, 0x80,
0x0b19, 0x1c,
0x0b1a, 0x33,
0x0b1b, 0x00,
0x0b1c, 0x10,
0x0b1d, 0xfe,
0x0b1e, 0x33,
0x0b1f, 0x00,
0x0b20, 0x00,
0x0b21, 0xfe,
0x0b22, 0x33,
0x0b23, 0x00,
0x0b24, 0x41,
0x0b25, 0x80,
0x0b26, 0x31,
0x0b27, 0x00,
0x0b28, 0x01,
0x0b29, 0x80,
0x0b2a, 0x31,
0x0b2b, 0x00,
0x0b2c, 0x9b,
0x0b2d, 0x1c,
0x0b2e, 0x33,
0x0b2f, 0x00,
0x0b30, 0x00,
0x0b31, 0xfe,
0x0b32, 0x33,
0x0b33, 0x00,
0x0b34, 0x50,
0x0b35, 0x11,
0x0b36, 0x32,
0x0b37, 0x00,
0x0b38, 0x40,
0x0b39, 0x11,
0x0b3a, 0x32,
0x0b3b, 0x00,
0x0b3c, 0x80,
0x0b3d, 0x1c,
0x0b3e, 0x33,
0x0b3f, 0x00,
0x0b40, 0x10,
0x0b41, 0xfe,
0x0b42, 0x33,
0x0b43, 0x00,
0x0b44, 0x00,
0x0b45, 0xfe,
0x0b46, 0x33,
0x0b47, 0x00,
0x0b48, 0x41,
0x0b49, 0x80,
0x0b4a, 0x31,
0x0b4b, 0x00,
0x0b4c, 0x01,
0x0b4d, 0x80,
0x0b4e, 0x31,
0x0b4f, 0x00,
0x0b50, 0x9b,
0x0b51, 0x1c,
0x0b52, 0x33,
0x0b53, 0x00,
0x0b54, 0x00,
0x0b55, 0x97,
0x0b56, 0xe5,
0x0b57, 0x00,
0x0b58, 0x01,
0x0b59, 0x97,
0x0b5a, 0xe5,
0x0b5b, 0x00,
0x0b5c, 0x00,
0x0b5d, 0x97,
0x0b5e, 0xe5,
0x0b5f, 0x00,
0x0b60, 0x00,
0x0b61, 0xfe,
0x0b62, 0xe3,
0x0b63, 0x00,
0x0b64, 0x00,
0x0b65, 0xfe,
0x0b66, 0xe3,
0x0b67, 0x00,
0x0b68, 0x80,
0x0b69, 0x1c,
0x0b6a, 0x33,
0x0b6b, 0x00,
0x0b6c, 0x10,
0x0b6d, 0xfe,
0x0b6e, 0x33,
0x0b6f, 0x00,
0x0b70, 0x00,
0x0b71, 0xfe,
0x0b72, 0x33,
0x0b73, 0x00,
0x0b74, 0x41,
0x0b75, 0x80,
0x0b76, 0x31,
0x0b77, 0x00,
0x0b78, 0x01,
0x0b79, 0x80,
0x0b7a, 0x31,
0x0b7b, 0x00,
0x0b7c, 0x9b,
0x0b7d, 0x1c,
0x0b7e, 0x73,
0x0b7f, 0x00,
0x0b80, 0x0d,
0x0b81, 0x62,
0x0b82, 0x32,
0x0b83, 0x00,
0x0b84, 0x1f,
0x0b85, 0x81,
0x0b86, 0x71,
0x0b87, 0x00,
0x0b88, 0x10,
0x0b89, 0x84,
0x0b8a, 0x71,
0x0b8b, 0x00,
0x0b8c, 0x01,
0x0b8d, 0xb4,
0x0b8e, 0x79,
0x0b8f, 0x00,
0x0b90, 0x01,
0x0b91, 0x74,
0x0b92, 0x79,
0x0b93, 0x00,
0x0b94, 0x01,
0x0b95, 0x14,
0x0b96, 0x39,
0x0b97, 0x00,
0x0b98, 0x01,
0x0b99, 0x94,
0x0b9a, 0x39,
0x0b9b, 0x00,
0x0b9c, 0x02,
0x0b9d, 0x90,
0x0b9e, 0x31,
0x0b9f, 0x00,
0x0ba0, 0x00,
0x0ba1, 0xfe,
0x0ba2, 0x33,
0x0ba3, 0x00,
0x0ba4, 0x00,
0x0ba5, 0xfe,
0x0ba6, 0x33,
0x0ba7, 0x00,
0x0ba8, 0x00,
0x0ba9, 0xfe,
0x0baa, 0x33,
0x0bab, 0x00,
0x0bac, 0x00,
0x0bad, 0xb4,
0x0bae, 0x39,
0x0baf, 0x00,
0x0bb0, 0x00,
0x0bb1, 0x74,
0x0bb2, 0x39,
0x0bb3, 0x00,
0x0bb4, 0x00,
0x0bb5, 0x14,
0x0bb6, 0x39,
0x0bb7, 0x00,
0x0bb8, 0x00,
0x0bb9, 0x94,
0x0bba, 0x39,
0x0bbb, 0x00,
0x0bbc, 0x00,
0x0bbd, 0x84,
0x0bbe, 0x31,
0x0bbf, 0x00,
0x0bc0, 0x00,
0x0bc1, 0x81,
0x0bc2, 0x31,
0x0bc3, 0x00,
0x0bc4, 0x09,
0x0bc5, 0x62,
0x0bc6, 0x32,
0x0bc7, 0x00,
0x0bc8, 0x30,
0x0bc9, 0xc3,
0x0bca, 0x3f,
0x0bcb, 0x00,
0x0bcc, 0x06,
0x0bcd, 0xd3,
0x0bce, 0x3f,
0x0bcf, 0x00,
0x0bd0, 0x00,
0x0bd1, 0x01,
0x0bd2, 0x39,
0x0bd3, 0x00,
0x0bd4, 0x01,
0x0bd5, 0xa2,
0x0bd6, 0x3f,
0x0bd7, 0x00,
0x0af5, 0x00,
0x0ae3, 0x00,
0x0ae4, 0x40,
0x0ae9, 0x28,
0x0aea, 0x36,
0x0ae8, 0x24,
0x0af5, 0x30,
0x0b00, 0x03,
0x0b01, 0xa2,
0x0b02, 0x7f,
0x0b03, 0x00,
0x0b04, 0x1f,
0x0b05, 0x01,
0x0b06, 0x39,
0x0b07, 0x00,
0x0b08, 0x27,
0x0b09, 0xd3,
0x0b0a, 0x3f,
0x0b0b, 0x00,
0x0b0c, 0xba,
0x0b0d, 0xc3,
0x0b0e, 0x3f,
0x0b0f, 0x00,
0x0b10, 0x80,
0x0b11, 0x18,
0x0b12, 0x32,
0x0b13, 0x00,
0x0b14, 0x00,
0x0b15, 0x06,
0x0b16, 0x31,
0x0b17, 0x00,
0x0b18, 0x80,
0x0b19, 0x1c,
0x0b1a, 0x33,
0x0b1b, 0x00,
0x0b1c, 0x10,
0x0b1d, 0xfe,
0x0b1e, 0x33,
0x0b1f, 0x00,
0x0b20, 0x00,
0x0b21, 0xfe,
0x0b22, 0x33,
0x0b23, 0x00,
0x0b24, 0x41,
0x0b25, 0x80,
0x0b26, 0x31,
0x0b27, 0x00,
0x0b28, 0x01,
0x0b29, 0x80,
0x0b2a, 0x31,
0x0b2b, 0x00,
0x0b2c, 0x9b,
0x0b2d, 0x1c,
0x0b2e, 0x33,
0x0b2f, 0x00,
0x0b30, 0x00,
0x0b31, 0xfe,
0x0b32, 0x33,
0x0b33, 0x00,
0x0b34, 0x30,
0x0b35, 0x11,
0x0b36, 0x32,
0x0b37, 0x00,
0x0b38, 0x00,
0x0b39, 0x11,
0x0b3a, 0x32,
0x0b3b, 0x00,
0x0b3c, 0x80,
0x0b3d, 0x1c,
0x0b3e, 0x33,
0x0b3f, 0x00,
0x0b40, 0x10,
0x0b41, 0xfe,
0x0b42, 0x33,
0x0b43, 0x00,
0x0b44, 0x00,
0x0b45, 0xfe,
0x0b46, 0x33,
0x0b47, 0x00,
0x0b48, 0x41,
0x0b49, 0x80,
0x0b4a, 0x31,
0x0b4b, 0x00,
0x0b4c, 0x01,
0x0b4d, 0x80,
0x0b4e, 0x31,
0x0b4f, 0x00,
0x0b50, 0x9b,
0x0b51, 0x1c,
0x0b52, 0x33,
0x0b53, 0x00,
0x0b54, 0x00,
0x0b55, 0x97,
0x0b56, 0xe5,
0x0b57, 0x00,
0x0b58, 0x01,
0x0b59, 0x97,
0x0b5a, 0xe5,
0x0b5b, 0x00,
0x0b5c, 0x00,
0x0b5d, 0x97,
0x0b5e, 0xe5,
0x0b5f, 0x00,
0x0b60, 0x00,
0x0b61, 0xfe,
0x0b62, 0xe3,
0x0b63, 0x00,
0x0b64, 0x00,
0x0b65, 0xfe,
0x0b66, 0xe3,/72
0x0b67, 0x00,
0x0b68, 0x80,
0x0b69, 0x1c,
0x0b6a, 0x33,
0x0b6b, 0x00,
0x0b6c, 0x10,
0x0b6d, 0xfe,
0x0b6e, 0x33,
0x0b6f, 0x00,
0x0b70, 0x00,
0x0b71, 0xfe,
0x0b72, 0x33,
0x0b73, 0x00,
0x0b74, 0x41,
0x0b75, 0x80,
0x0b76, 0x31,
0x0b77, 0x00,
0x0b78, 0x01,
0x0b79, 0x80,
0x0b7a, 0x31,
0x0b7b, 0x00,
0x0b7c, 0x9b,
0x0b7d, 0x1c,
0x0b7e, 0x73,
0x0b7f, 0x00,
0x0b80, 0x0d,
0x0b81, 0x62,
0x0b82, 0x32,
0x0b83, 0x00,
0x0b84, 0x1f,
0x0b85, 0x81,
0x0b86, 0x71,
0x0b87, 0x00,
0x0b88, 0x10,
0x0b89, 0x84,
0x0b8a, 0x71,
0x0b8b, 0x00,
0x0b8c, 0x01,
0x0b8d, 0xb4,
0x0b8e, 0x79,
0x0b8f, 0x00,
0x0b90, 0x01,
0x0b91, 0x74,
0x0b92, 0x79,
0x0b93, 0x00,
0x0b94, 0x01,
0x0b95, 0x14,
0x0b96, 0x39,
0x0b97, 0x00,
0x0b98, 0x01,
0x0b99, 0x94,
0x0b9a, 0x39,
0x0b9b, 0x00,
0x0b9c, 0x02,
0x0b9d, 0x90,
0x0b9e, 0x31,
0x0b9f, 0x00,
0x0ba0, 0x00,
0x0ba1, 0xfe,
0x0ba2, 0x33,
0x0ba3, 0x00,
0x0ba4, 0x00,
0x0ba5, 0xfe,
0x0ba6, 0x33,
0x0ba7, 0x00,
0x0ba8, 0x00,
0x0ba9, 0xfe,
0x0baa, 0x33,
0x0bab, 0x00,
0x0bac, 0x00,
0x0bad, 0xb4,
0x0bae, 0x39,
0x0baf, 0x00,
0x0bb0, 0x00,
0x0bb1, 0x74,
0x0bb2, 0x39,
0x0bb3, 0x00,
0x0bb4, 0x00,
0x0bb5, 0x14,
0x0bb6, 0x39,
0x0bb7, 0x00,
0x0bb8, 0x00,
0x0bb9, 0x94,
0x0bba, 0x39,
0x0bbb, 0x00,
0x0bbc, 0x00,
0x0bbd, 0x84,
0x0bbe, 0x31,
0x0bbf, 0x00,
0x0bc0, 0x00,
0x0bc1, 0x81,
0x0bc2, 0x31,
0x0bc3, 0x00,
0x0bc4, 0x09,
0x0bc5, 0x62,
0x0bc6, 0x32,
0x0bc7, 0x00,
0x0bc8, 0x30,
0x0bc9, 0xc3,
0x0bca, 0x3f,
0x0bcb, 0x00,
0x0bcc, 0x06,
0x0bcd, 0xd3,
0x0bce, 0x3f,
0x0bcf, 0x00,
0x0bd0, 0x00,
0x0bd1, 0x01,
0x0bd2, 0x39,
0x0bd3, 0x00,
0x0bd4, 0x01,
0x0bd5, 0xa2,
0x0bd6, 0x3f,
0x0bd7, 0x00,
0x0af5, 0x00,
0x0ae5, 0x00,
0x0ae6, 0xc0,
0x0aeb, 0x28,
0x0aec, 0x36,
0x0070, 0x01,
0x0071, 0x81,
0x0072, 0x07,
0x0091, 0x90,
0x0092, 0x0c,
0x0093, 0x38,
0x0113, 0x02,
0x0114, 0x02,
0x011a, 0x10,
0x0128, 0x2b,
0x012a, 0x2b,
0x0180, 0x01,
0x0182, 0x20,
0x0902, 0x02,
0x0954, 0x01,
0x096b, 0x8e,
0x0190, 0x00,
0x0089, 0x02,