## 1.基本信息_moto填写
Platform | MTK 24E
Index | Mode | Mirror/Flip | Res Info | Priority | Bit width | MCLK | MIPI | PHY, lane | RMSC | PDAF | PDAF Type | Brust Mode Support | H or Vblank time | BPC/DPC | Others | Channel |  | Max Again | Min Again | Long exposure capability range
[16 empty] | vc0 | vc1
0 | Full | On/On | 3264x2448@30fps | 0 | 10bit | 24MHz | min, 5.2Gbps/lane | Dphy, 4lane | N | N | None | Yes | Max vblank, fps <= 30 VB > 1ms 30 < fps < 120 VB > 650us fps >= 120 VB > 350us Max hblank, hblank > 2us | enbale | fast standby enable | Image | - | 32x | 1x | 420ms
1 | Full Crop | On/On | 3264x1836@30fps | 1 | 10bit | 24MHz | min, 5.2Gbps/lane | Dphy, 4lane | N | N | None | Yes |  | enbale | fast standby enable | Image | - | 32x | 1x | 420ms

## 2.mode list_fae填写
| index | 0 | 1
基本信息 | Resolution | 3264*2448 | 3264*1836
| Mirror/Flip | Mirror ON/Flip ON | Mirror ON/Flip ON
| Bayer Pattern | BGGR | BGGR
| Hsize (width) | 3264 | 3264
| Vsize (height) | 2448 | 1836
| Bining factor_horizontal | 1 | 1
| Bining factor_vertical | 1 | 1
| frameRate | 30FPS | 30FPS
| Remosaic Type | None | None
PD相关 | PD size_Hsize | N/A | N/A
| PD size_Vsize | N/A | N/A
| PD Type | None | None
Clock | vtPixelClock(Hz) | 132Mhz | 132Mhz
| OutPutPixelClock | 264M | 264M
MIPI | PHY类别 | DPHY | DPHY
| lane count | 2 | 2
Platform MIPI limit
| clock rate(MHz/Lane,Msps/T) | 660Mhz/lane | 660Mhz/lane
| data rate(Mbps) | 1320Mbps | 1320Mbps
| data type | 0x2B | 0x2B
| BitsPerPixel | 10bit | 10bit
T3-Prepare (ns)
T3-Preamble (ns)
曝光相关 | HTS(LineLengthPixelClock) | 1743 | 1900
| VTS(FrameLengthLines) | 2524 | 2316
| LineTime | 13.2045us | 14.3939us
| V_blanking | 1003.2us | 6907.2us
| min linecount | 4 | 4
| Minimum line increasing count | 0.5 | 0.5
| max linecount | 32700 | 32700
| min Again | 1x | 1x
| max Again | 32x | 32x
Init Setting
Reg | Value
0x0100 | 0x00
FastStandBy Setting
Reg | Value
0x0100 | 0x00
Test Pattern Setting(Black) |  |  | Test Pattern Setting(OFF)
Reg | Value |  | Reg
0x3721 | 0x6d |  | 0x3908
0x3908 | 0x00 |  | 0x3721
Sensor ID
Read address (Hex) | Read bytes | Reg Data (Hex) | Reg Mask (Hex)
3107 | [7:0] | 0xd1
3108 | [7:0] | 0x54
Note on B20: ====== ID#AAABsxuCmhM Jing Lei (2024-07-30 12:53:04) MIPI Data Rate (DPHY: Mbps/Lane) (CPHY: Msps/Trio)
Note on B22: ====== ID#AAABsxuCmhI Huilin Shi (2024-07-30 12:39:55) MIPI data bit width.
Note on B28: ====== ID#AAABsxuCmhU Huilin Shi (2024-07-30 12:40:22) (VTS - Vsize) * Tline
Note on B29: ====== ID#AAABsxuCmhQ Huilin Shi (2024-07-30 12:40:36) minimum line count
Note on B30: ====== ID#AAABsxuCmhE Huilin Shi (2024-07-30 12:41:23) Exposure step