## Fullsize_4096X3072
基本信息：
pixel size | 1.22μm
pd type | type2
image info | Bayer pattern，10bit
output size | 4096x3072
不同PD应用参数设置说明：
Addr | value
| 不传PD | AF Type2
0x0120[3] | 0 | 1
0x012c[1:0] | 0 | 1
0x00c2[5] | 0 | 1
PD Pattern
VC传输说明
|  |  | R | R | R | R
|  |  | L | L | L | L
|  |  | R | R | R | R
|  |  | L | L | L | L
出map配置
PD Type2传输参数说明：
功能 | 名称 | Value
PD 窗口 | WxH | 512x1528
PD LWC | PD_trans_LWC | 0x280
PD VC通道 | PD_VC_ID (0x0123/0x0124) | 0x36 | VC=03 | 0x0123为短包，0x0124为长包
PD VC通道 | PD_VC_ID (0x0125) | 0x33 | only LBMF mode
PD datatype | LDI_set_PD (0x012a) | 0x2b |  |  |  | L | R
PD传输顺序 | 一行R一行L（先传R）
PD坐标说明 |  |  |  | Normal | Gr |  |  | V Mirror | B |  | H Mirror | R |  | H&V Mirror | Gb
| PD_PITCH_X | 8 |  | PD_OFFSET_X |  | 0 |  | PD_OFFSET_X |  | 0 | PD_OFFSET_X |  | 0 | PD_OFFSET_X |  | 0
| PD_PITCH_Y | 8 |  | PD_OFFSET_Y |  | 8 |  | PD_OFFSET_Y |  | 8 | PD_OFFSET_Y |  | 8 | PD_OFFSET_Y |  | 8
| PD_DENSITY_X | 8
| PD_DENSITY_Y | 4 |  | PD_POS_R | X | Y |  | PD_POS_R | X | Y | PD_POS_R | X | Y | PD_POS_R | X | Y
| PD_BLOCK_NUM_X | 512 |  |  | 3 | 9 |  |  | 7 | 10 |  | 5 | 9 |  | 1 | 10
| PD_BLOCK_NUM_Y | 382 |  |  | 7 | 13 |  |  | 3 | 14 |  | 1 | 13 |  | 5 | 14
|  |  |  | PD_POS_L | X | Y |  | PD_POS_L | X | Y | PD_POS_L | X | Y | PD_POS_L | X | Y
[5 empty] | 2 | 9 |  |  | 6 | 10 |  | 4 | 9 |  | 0 | 10
[5 empty] | 6 | 13 |  |  | 2 | 14 |  | 0 | 13 |  | 4 | 14
不包含offset值时坐标
|  |  |  | PD_POS_R | X | Y |  | PD_POS_R | X | Y | PD_POS_R | X | Y | PD_POS_R | X | Y
[5 empty] | 3 | 1 |  |  | 7 | 2 |  | 5 | 1 |  | 1 | 2
[5 empty] | 7 | 5 |  |  | 3 | 6 |  | 1 | 5 |  | 5 | 6
|  |  |  | PD_POS_L | X | Y |  | PD_POS_L | X | Y | PD_POS_L | X | Y | PD_POS_L | X | Y
[5 empty] | 2 | 1 |  |  | 6 | 2 |  | 4 | 1 |  | 0 | 2
[5 empty] | 6 | 5 |  |  | 2 | 6 |  | 0 | 5 |  | 4 | 6

## 4096X2304
基本信息：
pixel size | 1.22μm
pd type | type2
image info | Bayer pattern，10bit
output size | 4096x2304
不同PD应用参数设置说明：
Addr | value
| 不传PD | AF Type2
0x0120[3] | 0 | 1
0x012c[1:0] | 0 | 1
0x00c2[5] | 0 | 1
PD Pattern
VC传输说明
|  |  | R | R | R | R
|  |  | L | L | L | L
|  |  | R | R | R | R
|  |  | L | L | L | L
出map配置
PD Type2传输参数说明：
功能 | 名称 | Value
PD 窗口 | WxH | 512x1152
PD LWC | PD_trans_LWC | 0x280
PD VC通道 | PD_VC_ID (0x0123/0x0124) | 0x36 | VC=03 | 0x0123为短包，0x0124为长包
PD VC通道 | PD_VC_ID (0x0125) | 0x33 | only LBMF mode
PD datatype | LDI_set_PD (0x012a) | 0x2b |  |  |  | L | R
PD传输顺序 | 一行R一行L（先传R）
PD坐标说明 |  |  |  | Normal | Gr |  |  | V Mirror | B |  | H Mirror | R |  | H&V Mirror | Gb
| PD_PITCH_X | 8 |  | PD_OFFSET_X |  | 0 |  | PD_OFFSET_X |  | 0 | PD_OFFSET_X |  | 0 | PD_OFFSET_X |  | 0
| PD_PITCH_Y | 8 |  | PD_OFFSET_Y |  | 0 |  | PD_OFFSET_Y |  | 0 | PD_OFFSET_Y |  | 0 | PD_OFFSET_Y |  | 0
| PD_DENSITY_X | 8
| PD_DENSITY_Y | 4 |  | PD_POS_R | X | Y |  | PD_POS_R | X | Y | PD_POS_R | X | Y | PD_POS_R | X | Y
| PD_BLOCK_NUM_X | 512 |  |  | 3 | 1 |  |  | 7 | 2 |  | 5 | 1 |  | 1 | 2
| PD_BLOCK_NUM_Y | 288 |  |  | 7 | 5 |  |  | 3 | 6 |  | 1 | 5 |  | 5 | 6
|  |  |  | PD_POS_L | X | Y |  | PD_POS_L | X | Y | PD_POS_L | X | Y | PD_POS_L | X | Y
[5 empty] | 2 | 1 |  |  | 6 | 2 |  | 4 | 1 |  | 0 | 2
[5 empty] | 6 | 5 |  |  | 2 | 6 |  | 0 | 5 |  | 4 | 6
不包含offset值时坐标
|  |  |  | PD_POS_R | X | Y |  | PD_POS_R | X | Y | PD_POS_R | X | Y | PD_POS_R | X | Y
[5 empty] | 3 | 1 |  |  | 7 | 2 |  | 5 | 1 |  | 1 | 2
[5 empty] | 7 | 5 |  |  | 3 | 6 |  | 1 | 5 |  | 5 | 6
|  |  |  | PD_POS_L | X | Y |  | PD_POS_L | X | Y | PD_POS_L | X | Y | PD_POS_L | X | Y
[5 empty] | 2 | 1 |  |  | 6 | 2 |  | 4 | 1 |  | 0 | 2
[5 empty] | 6 | 5 |  |  | 2 | 6 |  | 0 | 5 |  | 4 | 6