## 基础信息
sensor_name | GC50F6
sensor_id | 0x50f6
i2c_addr | 0x94,0x20
width | 4096
height | 3072
first_pixel | Gr
max_mipiclk | D PHY 2.5Gbps
max_framelength | 0xffff
max_gain | 32
base_gain | 0x400
min_shutter | 1
margin | 16
otp_size | 4k
otp_size_for_cus | 0
autocrop | off
Exp，framelength，gain生效说明：
exp，gain两帧生效。
framelength可以由寄存器控制N+1帧生效或是N+2帧生效(0x0219[5] fl_2frame_mode 0:n+1 1:n+2)，默认参数是N+1帧生效。
曝光及frame length说明：
1、当0x0219[4]=0时，frame length（0x034/0x0341）和exp time（0x0202/0x0203）分别可写，注意exp设置不可超过framelength设置，否则曝光会被framelength限制；建议frame length和exp的margin设置为16。
当0x0219[4]=1时，frame length不可写，由曝光控制

## 寄存器说明
Name | Addrress | Default Value | 备注
sensor_id | 0x03f0/0x03f1 | 0x50f6
framelength | 0x0340/0x0341 | 0x0cfc
linelength | 0x0342/0x0343 | 0x03e0 | 3
shutter | 0x0202/0x0203 | 0x01e9
gain | 0x0204/0x0205 | 0x400
stream | 0x0100 | 0x01/0x80
crop_width | 0x034c/0x034d | 0x1000
crop_height | 0x034e/0x034f | 0xc00
mirror | 0x0101 | 0x00 | 注：1)为保证数字模块工作正常，0x0101位置不建议移动，且需注意global setting & mode setting里均有配置，不能删除；
luma_value | - | -
testpattern | 0x035d | 0x01（out_test_image） | 默认给一个output，详细部分见application note
mipi_diff（mipi_vh&mipi_vl） | 0x096a | 0x77
mipi_ctr | 不能独立调整，可动mipi_vh和mipi_vl，但同时会动到幅值
clk_lp_mode | 0x0182[1:0] | 0x20
binning_mode | - | -
auto_crop | 0x0359 | off
framelength_control | 0x0219[4]
min_VB | 0x0226/0x0227 | -
frame counter | 0x0115 | -
frame drop | 0x0084 | 0x01（默认丢1帧）
fastend_en | 0x0266[0] | 0x03 | LP11 or LP00

## 参数说明
No. | Mclk (MHz) | out | mode | ratio | image width | image height | max frame rate (fps) | lane number | phy clk (Mbps) | pclk (MHz) | line length | min framelength | row time (μs) | PD typeII support | PD width | PD height | PD 位宽 | PD VC | PD DT | PD Order
0 | 24 | raw10 | 4096x3072 30fps | 4:3 | 4096 | 3072 | 30.0236 | 4 | 1344 | 495 | 4960 | 3324 | 10.0202 | Y | 512 | 1528 | 10 | 3 | Y | R-L
1 | 24 | raw10 | 4096x2304 30fps | 4:3 | 4096 | 2304 | 30.0236 | 4 | 1344 | 495 | 4960 | 3324 | 10.0202 | Y | 512 | 1152 | 10 | 3 | Y | R-L
2 | 24 | raw10 | 2048x1152 60fps | 4:3 | 2048 | 1152 | 60.15 | 4 | 1232 | 384 | 2448 | 2608 | 6.375 | N | \ | \ | \ | \ | N | \
3 | 24 | raw10 | 2048x1152 120fps | 4:3 | 2048 | 1152 | 120.2935 | 4 | 1232 | 384 | 2448 | 1304 | 6.375 | N | \ | \ | \ | \ | N | \
4 | 24 | raw10 | 2048x1536 30fps | 4:3 | 2048 | 1536 | 30.0236 | 4 | 672 | 495 | 4960 | 3324 | 10.0202 | N | \ | \ | \ | \ | N | \