## 1.基本信息_moto填写
Platform | MTK 24E
Index | Mode | Mirror/Flip | Priority | Res Info | MCLK | MIPI | PHY, lane | RMSC | PDAF | H or Vblank time | Bit width | BPC/DPC | Others | Channel |  | Brust Mode Support | Max Again | Min Again | IOVDD | Long exposure capability range
[14 empty] | vc0 | dt
0 | Full | On/On | 0 | 3264x2448@30fps | 24MHz | min, <6.5Gbps/lane | Dphy, 2lane | N | N | Max vblank, fps <= 30 VB > 1ms 30 < fps < 120 VB > 650us fps >= 120 VB > 350us Max hblank, hblank > 2us | 10 | enbale | fast standby enable | Image | 0x2B | 支持连续地址写入的burst mode，但不支持同地址连续写入 | 16x | 1x | 1.8v/1.2v(默认1.8v，使用1.2v需修改setting) | 最大支持16s，建议使用4s+1x gain，超过该曝光可能会有效果问题
1 | Full Crop | On/On | 1 | 3264x1836@30fps | 24MHz | min, <6.5Gbps/lane | Dphy, 2lane | N | N |  | 10 | enbale | fast standby enable | Image | 0x2B | 支持连续地址写入的burst mode，但不支持同地址连续写入 | 16x | 1x | 1.8v/1.2v(默认1.8v，使用1.2v需修改setting) | 最大支持16s，建议使用4s+1x gain，超过该曝光可能会有效果问题

## 2.mode list_fae填写
| index | 0 | 1
基本信息 | Resolution | 3264x2448 | 3264x1836
| Mirror/Flip | Mirror ON/Flip ON | Mirror ON/Flip ON
| Bayer Pattern | BGGR | BGGR
| Hsize (width) | 3264 | 3264
| Vsize (height) | 2448 | 1836
| Bining factor_horizontal | 1 | 1
| Bining factor_vertical | 1 | 1
| frameRate | 30.19 | 30.19
| Remosaic Type | None | None
PD相关 | PD size_Hsize | \ | \
| PD size_Vsize | \ | \
| PD Type | None | None
Clock | vtPixelClock(Hz) | 280000000 | 280000000
| OutPutPixelClock | 268800000 | 268800000
MIPI | PHY类别 | DPHY | DPHY
| lane count | 2 | 2
| Platform MIPI limit | max 1400Mbps/Lane | max 1400Mbps/Lane
| clock rate(MHz/Lane,Msps/T) | 672MHz | 672MHz
| data rate(Mbps) | 1344Mbps | 1344Mbps
| data type | 0x2b | 0x2b
| BitsPerPixel | raw10 | raw10
| T3-Prepare (ns) | \ | \
| T3-Preamble (ns) | \ | \
曝光相关 | HTS(LineLengthPixelClock) | 3640 | 3640
| VTS(FrameLengthLines) | 2548 | 2548
| LineTime | 13 | 13
| V_blanking | 1.3 | 9.256
| min linecount | 2 | 2
| Minimum line increasing count | 1 | 1
| max linecount | 9232(建议值，实际可写FFFF) | 9232(建议值，实际可写FFFF)
| min Again | 1x | 1x
| max Again | 16x | 16x
| margin | 16 | 16
FastStandBy Setting
Reg | Value
0x0100 | 0x01 | stream on
0x0100 | 0x00 | stream off
Test Pattern Setting(Black) |  |  | Test Pattern Setting(OFF)
Reg | Value |  | Reg | Value
0x008c | 0x01 |  | 0x008c | 0x00
0x008d | 0x00 |  | 0x008d | 0x10
Sensor ID
Read address (Hex) | Read bytes | Reg Data (Hex) | Reg Mask (Hex)
0x03f0 | 1 | 0x08 | 0xff
0x03f1 | 1 | 0xa3 | 0xff
Mirror Filp Setting
Reg | Value
0x0101 | 0x00(normal)
0x0101 | 0x01(H)
0x0101 | 0x02(V)
0x0101 | 0x03(HV)
Note on B20: ====== ID#AAABSrGPsp0 Jing Lei (2024-07-30 12:53:04) MIPI Data Rate (DPHY: Mbps/Lane) (CPHY: Msps/Trio)
Note on B22: ====== ID#AAABSrGPspE Huilin Shi (2024-07-30 12:39:55) MIPI data bit width.
Note on B28: ====== ID#AAABSrGPspM Huilin Shi (2024-07-30 12:40:22) (VTS - Vsize) * Tline
Note on B29: ====== ID#AAABSrGPspQ Huilin Shi (2024-07-30 12:40:36) minimum line count
Note on B30: ====== ID#AAABSrGPspY Huilin Shi (2024-07-30 12:41:23) Exposure step

## 3.功耗_fae填写
各个mode下的功耗数据
Item | Supply | 10bit raw | Unit | Power supply | Voltage
Typ
3264x2448 @30fps | IAVDD | 30 | mA | IAVDD | 2.8V
| IDVDD | 75 | mA | IDVDD | 1.15V
| IIOVDD | 1 | mA | IIOVDD | 1.8/1.2V
3264x1836 @30fps | IAVDD | 30 | mA
| IDVDD | 75 | mA
| IIOVDD | 1 | mA
Standard current | IAVDD | 5 | μA
| IDVDD | 120 | μA
| IIOVDD | 50 | μA
Power off current | Itotal |  | μA